## Krycí list
KRYCÍ LIST ROZPOČTU
| Název stavby |  |  | Kraslice, Dukelská č.p. 961 | [8 empty] | JKSO
| Kód stavby |  |  | 947
| Název objektu |  |  | Výměna střešní krytiny PREFA | [8 empty] | EČO
| Kód objektu |  |  | SO 01
| Název části | [11 empty] | Místo
Kód části
Název podčásti
Kód podčásti
[13 empty] | IČO | DIČ
| Objednatel |  |  | MÚ Kraslice
Projektant
Zhotovitel
|  |  |  | Rozpočet číslo | Zpracoval | [7 empty] | Dne
|  |  |  | 947 | [8 empty] | 06.08.2014
Měrné a účelové jednotky
Počet |  |  |  | Náklady / 1 m.j. | Počet |  |  | Náklady / 1 m.j. |  | Počet |  |  |  | Náklady / 1 m.j.
|  |  | 0 | 0 |  |  | 0 | 0 |  |  |  |  | 0 |  |  | 0
|  |  |  | Rozpočtové náklady v |  |  |  | CZK
A |  | Základní rozp. náklady |  |  | B |  | Doplňkové náklady |  |  | C |  | Náklady na umístění stavby
1 | HSV |  | Dodávky | 0 | 8 | Práce přesčas |  | 0 |  | 13 | Zařízení staveniště |  |  |  | % | 0
2 |  |  | Montáž | 0 | 9 | Bez pevné podl. |  | 0 |  | 14 | Mimostav. doprava |  |  |  | % | 0
3 | PSV |  | Dodávky | 0 | 10 | Kulturní památka |  | 0 |  | 15 | Územní vlivy |  |  |  | % | 0
4 |  |  | Montáž | 0 | 11 |  |  | 0 |  | 16 | Provozní vlivy |  |  |  | % | 0
5 | "M" |  | Dodávky | 0 | [5 empty] | 17 | Ostatní |  |  |  | % | 0
6 |  |  | Montáž | 0 | [5 empty] | 18 | NUS z rozpočtu |  |  |  |  | 0
7 | ZRN (ř. 1-6) |  |  | 0 | 12 | DN (ř. 8-11) |  | 0 |  | 19 | NUS (ř. 13-18) |  |  |  |  | 0
20 | HZS |  |  | 0 | 21 | Kompl. činnost |  | 0 | 21 | 22 | Ostatní náklady |  |  |  |  | 0
Projektant | [9 empty] | D |  | Celkové náklady
[10 empty] | 23 | Součet 7, 12, 19-22 |  |  |  |  | 0
Datum a podpis |  |  |  |  | Razítko |  |  |  |  | 24 | 15 | % | 0 | DPH |  | 0
Objednatel | [9 empty] | 25 | 21 | % | 0 | DPH |  | 0
[10 empty] | 26 | Cena s DPH (ř. 23-25) |  |  |  |  | 0
Datum a podpis |  |  |  |  | Razítko |  |  |  |  | E |  | Přípočty a odpočty
Zhotovitel | [9 empty] | 27 | Dodávky objednatele |  |  |  |  | 0
[10 empty] | 28 | Klouzavá doložka |  |  |  |  | 0
Datum a podpis |  |  |  |  | Razítko |  |  |  |  | 29 | Zvýhodnění + - |  |  |  |  | 0

## Rekapitulace
REKAPITULACE ROZPOČTU
Stavba: | Kraslice, Dukelská č.p. 961
Objekt: | Výměna střešní krytiny PREFA
Část:
JKSO:
Objednatel: | MÚ Kraslice
Zhotovitel:
Datum: | 11.8.2014
Kód | Popis | Cena celkem | Hmotnost celkem | Suť celkem
1 | 2 | 3 | 4 | 5
HSV | Práce a dodávky HSV | 0 | 0 | 0
3 | Svislé a kompletní konstrukce | 0 | 0 | 0
9 | Ostatní konstrukce a práce-bourání | 0 | 0 | 0
94 | Lešení a stavební výtahy | 0 | 0 | 0
97 | Prorážení otvorů a ostatní bourací práce | 0 | 0 | 0
99 | Přesun hmot | 0 | 0 | 0
PSV | Práce a dodávky PSV | 0 | 0 | 0
712 | Povlakové krytiny | 0 | 0 | 0
762 | Konstrukce tesařské | 0 | 0 | 0
764 | Konstrukce klempířské | 0 | 0 | 0
765 | Konstrukce pokrývačské | 0 | 0 | 0
767 | Konstrukce zámečnické | 0 | 0 | 0
783 | Dokončovací práce - nátěry | 0 | 0 | 0
M | Práce a dodávky M | 0 | 0 | 0
21-M | Elektromontáže | 0 | 0 | 0
OST | Ostatní | 0 | 0 | 0
O01 | Ostatní | 0 | 0 | 0
| Celkem | 0 | 0 | 0

## Rozpocet
ROZPOČET
Stavba: |  | Kraslice, Dukelská č.p. 961
Objekt: |  | Výměna střešní krytiny PREFA
Část:
JKSO:
Objednatel: |  | MÚ Kraslice
Zhotovitel:
Datum: |  | 11.8.2014
P.Č. | TV | KCN | Kód položky | Popis | MJ | Množství celkem | Cena jednotková | Cena celkem | Hmotnost | Hmotnost celkem | Hmotnost sutě | Hmotnost sutě celkem | Sazba DPH | Typ položky | Úroveň
1 | 2 | 3 | 4 | 5 | 6 | 7 | 8 | 9 |  |  |  |  | 10 | 11 | 12
| D |  | HSV | Práce a dodávky HSV |  |  |  | 0 |  | 0 |  | 0 |  |  | 0
| D |  | 3 | Svislé a kompletní konstrukce |  |  |  | 0 |  | 0 |  | 0 |  |  | 1
1 | K | 011 | 316381111 | Komínové krycí desky tl do 80 mm z betonu tř. C 12/15 až C 16/20 bez přesahů | m2 | 0.45 | 0 | 0 | 0 | 0 | 0 | 0 | 21 | 4 | 2
| D |  | 9 | Ostatní konstrukce a práce-bourání |  |  |  | 0 |  | 0 |  | 0 |  |  | 1
| D |  | 94 | Lešení a stavební výtahy |  |  |  | 0 |  | 0 |  | 0 |  |  | 2
2 | K | 003 | 941112122 | Montáž lešení řadového trubkového lehkého bez podlah zatížení do 200 kg/m2 š do 1,2 m v do 25 m | m2 | 766.16 | 0 | 0 | 0 | 0 | 0 | 0 | 21 | 4 | 3
3 | K | 003 | 941112222 | Příplatek k lešení řadovému trubkovému lehkému bez podlah š 1,2 m v 25m za první a ZKD den použití | m2 | 45969.6 | 0 | 0 | 0 | 0 | 0 | 0 | 21 | 4 | 3
4 | K | 003 | 941112822 | Demontáž lešení řadového trubkového lehkého bez podlah zatížení do 200 kg/m2 š do 1,2 m v do 25 m | m2 | 766.16 | 0 | 0 | 0 | 0 | 0 | 0 | 21 | 4 | 3
| D |  | 97 | Prorážení otvorů a ostatní bourací práce |  |  |  | 0 |  | 0 |  | 0 |  |  | 2
5 | K | 013 | 976047231 | Vybourání betonových nebo ŽB krycích desek tl do 50 mm | m | 2.9 | 0 | 0 | 0 | 0 | 0 | 0 | 21 | 4 | 3
6 | K | 013 | 979011111 | Svislá doprava suti a vybouraných hmot za prvé podlaží | t | 7.811 | 0 | 0 | 0 | 0 | 0 | 0 | 21 | 4 | 3
7 | K | 013 | 979011121 | Svislá doprava suti a vybouraných hmot ZKD podlaží | t | 7.811 | 0 | 0 | 0 | 0 | 0 | 0 | 21 | 4 | 3
8 | K | 013 | 979081111 | Odvoz suti a vybouraných hmot na skládku do 1 km | t | 7.811 | 0 | 0 | 0 | 0 | 0 | 0 | 21 | 4 | 3
9 | K | 013 | 979081121 | Odvoz suti a vybouraných hmot na skládku ZKD 1 km přes 1 km | t | 7.811 | 0 | 0 | 0 | 0 | 0 | 0 | 21 | 4 | 3
10 | K | 013 | 979082111 | Vnitrostaveništní vodorovná doprava suti a vybouraných hmot do 10 m | t | 7.811 | 0 | 0 | 0 | 0 | 0 | 0 | 21 | 4 | 3
11 | K | 013 | 979082121 | Vnitrostaveništní vodorovná doprava suti a vybouraných hmot ZKD 5 m přes 10 m | t | 7.811 | 0 | 0 | 0 | 0 | 0 | 0 | 21 | 4 | 3
12 | K | 013 | 979098221 | Poplatek za uložení stavebního odpadu ekologicky závadného s azbestem na skládce (skládkovné) | t | 4.976 | 0 | 0 | 0 | 0 | 0 | 0 | 21 | 4 | 3
13 | K | 013 | 979098231 | Poplatek za uložení stavebního směsného odpadu na skládce (skládkovné) | t | 2.835 | 0 | 0 | 0 | 0 | 0 | 0 | 21 | 4 | 3
| D |  | 99 | Přesun hmot |  |  |  | 0 |  | 0 |  | 0 |  |  | 2
14 | K | 014 | 999281111 | Přesun hmot pro opravy a údržbu budov v do 25 m | t | 1.627 | 0 | 0 | 0 | 0 | 0 | 0 | 21 | 4 | 3
| D |  | PSV | Práce a dodávky PSV |  |  |  | 0 |  | 0 |  | 0 |  |  | 0
| D |  | 712 | Povlakové krytiny |  |  |  | 0 |  | 0 |  | 0 |  |  | 1
15 | K | 712 | 712451511 | Provedení povlakové krytiny střech do 30° přibitím podkladního pásu | m2 | 316.38 | 0 | 0 | 0 | 0 | 0 | 0 | 21 | 16 | 2
16 | K | 712 | 712651511 | Provedení povlakové krytiny h střech do 60° přibitím podkladního pásu | m2 | 80.24 | 0 | 0 | 0 | 0 | 0 | 0 | 21 | 16 | 2
17 | M | MAT | 628966100 | podkladní rohož na bednění BauderTOP UDS 1,5 | m2 | 475.944 | 0 | 0 | 0 | 0 | 0 | 0 | 21 | 32 | 2
18 | K | 712 | 998712103 | Přesun hmot pro krytiny povlakové v objektech v do 24 m | t | 0.674 | 0 | 0 | 0 | 0 | 0 | 0 | 21 | 16 | 2
| D |  | 762 | Konstrukce tesařské |  |  |  | 0 |  | 0 |  | 0 |  |  | 1
19 | K | 762 | 762361810 | Demontáž spádových klínů z prken fošen průřezové plochy do 120 cm2 | m | 13.6 | 0 | 0 | 0 | 0 | 0 | 0 | 21 | 16 | 2
20 | K | 762 | 762361114 | Montáž spádových klínů pro střechy rovné z řeziva průřezové plochy do 120 cm2 | m | 43.3 | 0 | 0 | 0 | 0 | 0 | 0 | 21 | 16 | 2
21 | M | MAT | 605141010 | řezivo jehličnaté lať jakost I 10 - 25 cm2 | m3 | 0.82 | 0 | 0 | 0 | 0 | 0 | 0 | 21 | 32 | 2
22 | K | 762 | 762395000 | Spojovací prostředky pro montáž krovu, bednění, laťování, světlíky, klíny | m3 | 0.82 | 0 | 0 | 0 | 0 | 0 | 0 | 21 | 16 | 2
23 | K | 762 | 762331931 | Vyřezání části střešní vazby průřezové plochy řeziva do 288 cm2 délky do 3 m | m | 10 | 0 | 0 | 0 | 0 | 0 | 0 | 21 | 16 | 2
24 | K | 762 | 762332923 | Doplnění části střešní vazby z hranolů průřezové plochy do 288 cm2 včetně materiálu | m | 10 | 0 | 0 | 0 | 0 | 0 | 0 | 21 | 16 | 2
25 | K | 762 | 762341932 | Vyřezání části bednění střech z prken tl do 32 mm plochy jednotlivě do 4 m2 | m2 | 118.986 | 0 | 0 | 0 | 0 | 0 | 0 | 21 | 16 | 2
26 | K | 762 | 762343912 | Zabednění otvorů ve střeše prkny tl do 32mm plochy jednotlivě do 4 m2 | m2 | 118.986 | 0 | 0 | 0 | 0 | 0 | 0 | 21 | 16 | 2
27 | K | PK | 762960001 | Demontáž, zhotovení repliky a montáž - ozdobná vzpěra 90x90x4 cm | ks | 6 | 0 | 0 | 0 | 0 | 0 | 0 | 21 | 16 | 2
28 | K | PK | 762960002 | Demontáž, zhotovení repliky a montáž - ozdobná vzpěra 80x80x4 cm | ks | 14 | 0 | 0 | 0 | 0 | 0 | 0 | 21 | 16 | 2
29 | K | PK | 762960003 | Demontáž, zhotovení repliky a montáž - ozdobná vzpěra 60x80x4 cm | ks | 2 | 0 | 0 | 0 | 0 | 0 | 0 | 21 | 16 | 2
30 | K | PK | 762960004 | Demontáž, zhotovení repliky a montáž - ozdobný prvek koule pr. 15 cm | ks | 15 | 0 | 0 | 0 | 0 | 0 | 0 | 21 | 16 | 2
31 | K | PK | 762960005 | Demontáž, zhotovení repliky a montáž - ozdobná vzpěra průčelí 90x150x4 cm | ks | 2 | 0 | 0 | 0 | 0 | 0 | 0 | 21 | 16 | 2
32 | K | 762 | 998762103 | Přesun hmot pro kce tesařské v objektech v do 24 m | t | 3.005 | 0 | 0 | 0 | 0 | 0 | 0 | 21 | 16 | 2
| D |  | 764 | Konstrukce klempířské |  |  |  | 0 |  | 0 |  | 0 |  |  | 1
33 | K | 764 | 764331850 | Demontáž lemování zdí tvrdá krytina rš 500 mm do 30° | m | 4 | 0 | 0 | 0 | 0 | 0 | 0 | 21 | 16 | 2
34 | K | 764 | 764339830 | Demontáž lemování komínů hladká krytina v ploše do 30° | m2 | 2.45 | 0 | 0 | 0 | 0 | 0 | 0 | 21 | 16 | 2
35 | K | 764 | 764339840 | Demontáž lemování komínů hladká krytina v hřebeni do 30° | m2 | 2.45 | 0 | 0 | 0 | 0 | 0 | 0 | 21 | 16 | 2
36 | K | 764 | 764341831 | Demontáž lemování trub průměr do 150 mm vlnitá krytina do 30° | kus | 3 | 0 | 0 | 0 | 0 | 0 | 0 | 21 | 16 | 2
37 | K | 764 | 764345831 | Demontáž ventilační nástavec průměr do 150 mm do 30° | kus | 3 | 0 | 0 | 0 | 0 | 0 | 0 | 21 | 16 | 2
38 | K | 764 | 764347841 | Demontáž ventilační stříška průměr do 200 mm do 30° | kus | 3 | 0 | 0 | 0 | 0 | 0 | 0 | 21 | 16 | 2
39 | K | 764 | 764348813 | Demontáž sněhový zachytač do 30° | kus | 11 | 0 | 0 | 0 | 0 | 0 | 0 | 21 | 16 | 2
40 | K | 764 | 764352810 | Demontáž žlab podokapní půlkruhový rovný rš 330 mm do 30° | m | 27.4 | 0 | 0 | 0 | 0 | 0 | 0 | 21 | 16 | 2
41 | K | 764 | 764355810 | Demontáž žlab nástřešní oblý rš 660 mm do 30° | m | 8 | 0 | 0 | 0 | 0 | 0 | 0 | 21 | 16 | 2
42 | K | 764 | 764359810 | Demontáž kotlík kónický do 30° | kus | 4 | 0 | 0 | 0 | 0 | 0 | 0 | 21 | 16 | 2
43 | K | 764 | 764362810 | Demontáž poklopu hladká krytina do 30° | kus | 8 | 0 | 0 | 0 | 0 | 0 | 0 | 21 | 16 | 2
44 | K | 764 | 764391820 | Demontáž závětrná lišta rš 330 mm do 30° | m | 63.3 | 0 | 0 | 0 | 0 | 0 | 0 | 21 | 16 | 2
45 | K | 764 | 764392850 | Demontáž střešní úžlabí rš 660 mm do 30° | m | 28 | 0 | 0 | 0 | 0 | 0 | 0 | 21 | 16 | 2
46 | K | 764 | 764393830 | Demontáž střešní hřeben rš 400 mm do 30° | m | 33 | 0 | 0 | 0 | 0 | 0 | 0 | 21 | 16 | 2
47 | K | 764 | 764394821 | Demontáž podkladní pás rš 400 mm | m | 32.9 | 0 | 0 | 0 | 0 | 0 | 0 | 21 | 16 | 2
48 | K | 764 | 764217501R | Krytina Zn-Ti hladká střešní komínová hlava | m2 | 0.743 | 0 | 0 | 0 | 0 | 0 | 0 | 21 | 16 | 2
49 | K | 764 | 764762112 | Montáž háky podokapní | kus | 27 | 0 | 0 | 0 | 0 | 0 | 0 | 21 | 16 | 2
50 | M | MAT | 553501300 | hák žlabový L330 mm 150 mm K33 | kus | 27 | 0 | 0 | 0 | 0 | 0 | 0 | 21 | 32 | 2
51 | K | 764 | 764961151R | Žlaby PREFA podokapní půlkruhové velikost 150 mm s háky | m | 27.4 | 0 | 0 | 0 | 0 | 0 | 0 | 21 | 16 | 2
52 | K | 764 | 764252513 | Montáž žlab podokapní - rohy půlkruhové | kus | 2 | 0 | 0 | 0 | 0 | 0 | 0 | 21 | 16 | 2
53 | M | MAT | 553961680 | kout/roh žlabový PREFA úhel 90° 150 mm | kus | 2 | 0 | 0 | 0 | 0 | 0 | 0 | 21 | 32 | 2
54 | K | 764 | 764961172 | Žlaby PREFA čelo půlkruhové velikost 150 mm | kus | 8 | 0 | 0 | 0 | 0 | 0 | 0 | 21 | 16 | 2
55 | K | 764 | 764961232 | Žlaby PREFA kotlík k půlkruhovým žlabům velikost 150 mm | kus | 4 | 0 | 0 | 0 | 0 | 0 | 0 | 21 | 16 | 2
56 | K | 764 | 764962340R | Oplechování PREFA Al okapů tvrdá krytina rš 500 mm | m | 8 | 0 | 0 | 0 | 0 | 0 | 0 | 21 | 16 | 2
57 | K | 764 | 764965503R | Žlab PREFA nástřešní oblý rš 660 mm | m | 5.5 | 0 | 0 | 0 | 0 | 0 | 0 | 21 | 16 | 2
58 | K | 764 | 764965505R | Žlab PREFA nástřešní oblý rš 1000 mm | m | 2.5 | 0 | 0 | 0 | 0 | 0 | 0 | 21 | 16 | 2
59 | K | 764 | 764961330R | Podkladní pás PREFA Al tl 1 mm rš 158 mm | m | 30.3 | 0 | 0 | 0 | 0 | 0 | 0 | 21 | 16 | 2
60 | K | 765 | 764961531R | Krytina PREFA založení okapu pro šablony | m | 30.3 | 0 | 0 | 0 | 0 | 0 | 0 | 21 | 16 | 2
61 | M | MAT | 591960002 | PREFA Al falcované šablony - okapová šablona 2,2ks/bm | ks | 73 | 0 | 0 | 0 | 0 | 0 | 0 | 21 | 32 | 2
62 | K | 764 | 764311361 | Montáž krytina Al hladká střešní ze šablon do 0,5 m2 do 30° | m2 | 312.38 | 0 | 0 | 0 | 0 | 0 | 0 | 21 | 16 | 2
63 | K | 764 | 764311363 | Montáž krytina Al hladká střešní ze šablon do 0,5 m2 přes 45° | m2 | 80.24 | 0 | 0 | 0 | 0 | 0 | 0 | 21 | 16 | 2
64 | M | MAT | 591960001 | PREFA Al falcované šablony 290x290 mm - 12ks/m2 | m2 | 392.62 | 0 | 0 | 0 | 0 | 0 | 0 | 21 | 32 | 2
65 | K | 764 | 764962376R | PREFA střecha hřebenáč malý 500x1000 | m | 33 | 0 | 0 | 0 | 0 | 0 | 0 | 21 | 16 | 2
66 | M | MAT | 591960003 | PREFA Al falcované šablony - hřebenová šablona 2,2ks/bm | ks | 145 | 0 | 0 | 0 | 0 | 0 | 0 | 21 | 32 | 2
67 | K | 764 | 764961320R | Střešní prvky PREFA Al tl 0,63 mm - závětrná lišta rš 330 mm | m | 49.7 | 0 | 0 | 0 | 0 | 0 | 0 | 21 | 16 | 2
68 | K | 764 | 764961325R | Střešní prvky PREFA Al tl 0,63 mm - závětrná lišta rš 400 mm | m | 13.6 | 0 | 0 | 0 | 0 | 0 | 0 | 21 | 16 | 2
69 | K | 764 | 764961350R | Lemování PREFA Al zdí tvrdá krytina rš 500 mm | m | 4 | 0 | 0 | 0 | 0 | 0 | 0 | 21 | 16 | 2
70 | K | 764 | 764962350R | Střešní prvky PREFA Al tl 0,63 mm - úžlabí rš 660 mm | m | 28 | 0 | 0 | 0 | 0 | 0 | 0 | 21 | 16 | 2
71 | K | 764 | 764942045R | Krytina PREFA střešní světlík 600x600 mm povrch sklon do 30° | kus | 8 | 0 | 0 | 0 | 0 | 0 | 0 | 21 | 4 | 2
72 | K | 764 | 764962055R | Krytina PREFA odvětrávací komínek průměru 100 mm sklon do 30° | kus | 3 | 0 | 0 | 0 | 0 | 0 | 0 | 21 | 16 | 2
73 | K | 764 | 764969330R | Lemování PREFA Al komínů hladká, drážková krytina v ploše | m2 | 2.45 | 0 | 0 | 0 | 0 | 0 | 0 | 21 | 16 | 2
74 | K | 764 | 764969340R | Lemování PREFA Al komínů hladká, drážková krytina v hřebeni | m2 | 2.45 | 0 | 0 | 0 | 0 | 0 | 0 | 21 | 16 | 2
75 | K | 765 | 764967262 | Montáž krytiny PREFA protisněhové zábrany | kus | 1980 | 0 | 0 | 0 | 0 | 0 | 0 | 21 | 16 | 2
76 | M | MAT | 592442580 | zábrana protisněhová | kus | 1980 | 0 | 0 | 0 | 0 | 0 | 0 | 21 | 32 | 2
77 | K | 764 | 998764103 | Přesun hmot pro konstrukce klempířské v objektech v do 24 m | t | 1.913 | 0 | 0 | 0 | 0 | 0 | 0 | 21 | 16 | 2
| D |  | 765 | Konstrukce pokrývačské |  |  |  | 0 |  | 0 |  | 0 |  |  | 1
78 | K | 765 | 765321810 | Demontáž vláknocementové krytiny ze čtverců a šablon na bednění s lepenkou do suti | m2 | 355.45 | 0 | 0 | 0 | 0 | 0 | 0 | 21 | 16 | 2
| D |  | 767 | Konstrukce zámečnické |  |  |  | 0 |  | 0 |  | 0 |  |  | 1
79 | K | 767 | 767392801 | Demontáž krytin střech z plechů falcovaných | m2 | 46.62 | 0 | 0 | 0 | 0 | 0 | 0 | 21 | 16 | 2
80 | K | 767 | 767851101 | Montáž lávek komínových UNIVERSA - pochůzné konstrukce (rám a rošty) | m | 2 | 0 | 0 | 0 | 0 | 0 | 0 | 21 | 16 | 2
81 | M | MAT | 592960271 | PREFA plošina stoupací kovová včetně držáků šíře 80 cm | kus | 1 | 0 | 0 | 0 | 0 | 0 | 0 | 21 | 32 | 2
82 | M | MAT | 592960272 | PREFA plošina stoupací kovová včetně držáků šíře 120 cm | kus | 1 | 0 | 0 | 0 | 0 | 0 | 0 | 21 | 32 | 2
83 | K | 767 | 998767103 | Přesun hmot pro zámečnické konstrukce v objektech v do 24 m | t | 0.006 | 0 | 0 | 0 | 0 | 0 | 0 | 21 | 16 | 2
| D |  | 783 | Dokončovací práce - nátěry |  |  |  | 0 |  | 0 |  | 0 |  |  | 1
84 | K | 783 | 783902811 | Odstranění nátěrů odstraňovačem nátěrů s umytím | m2 | 135.88 | 0 | 0 | 0 | 0 | 0 | 0 | 21 | 16 | 2
85 | K | 783 | 783695123 | Nátěry vodou ředitelné truhlářských kcí barva standardní mat dvojnásobné, 2x email a 2x tmel | m2 | 252.851 | 0 | 0 | 0 | 0 | 0 | 0 | 21 | 16 | 2
86 | K | 783 | 783783312 | Nátěry tesařských kcí proti dřevokazným houbám, hmyzu a plísním preventivní dvojnásobné v exteriéru | m2 | 461.817 | 0 | 0 | 0 | 0 | 0 | 0 | 21 | 16 | 2
| D |  | M | Práce a dodávky M |  |  |  | 0 |  | 0 |  | 0 |  |  | 0
| D |  | 21-M | Elektromontáže |  |  |  | 0 |  | 0 |  | 0 |  |  | 1
87 | K | PK | HRM | Demontáž, dodávka, montáž hromosvodu | m | 70 | 0 | 0 | 0 | 0 | 0 | 0 | 21 | 64 | 2
88 | K | PK | HRMR | Revize hromosvodu | kpl | 1 | 0 | 0 | 0 | 0 | 0 | 0 | 21 | 64 | 2
| D |  | OST | Ostatní |  |  |  | 0 |  | 0 |  | 0 |  |  | 0
| D |  | O01 | Ostatní |  |  |  | 0 |  | 0 |  | 0 |  |  | 1
89 | K | HZS | HZS2112 | Hodinová zúčtovací sazba tesař odborný | hod | 4 | 0 | 0 | 0 | 0 | 0 | 0 | 21 | 512 | 2
|  |  |  | Celkem |  |  |  | 0 |  | 0 |  | 0

## 9. Zadání s výkazem výměr a poz
ZADÁNÍ S VÝKAZEM VÝMĚR
Stavba: Kraslice, Dukelská č.p. 961
Objekt: Výměna střešní krytiny PREFA
JKSO: | [6 empty] | Datum: 6.8.2014
P.Č. | KCN | Kód položky | Popis | MJ | Množství celkem | Jednotková cena zadání | Celková cena zadání
1 | 2 | 3 | 4 | 5 | 6 | 7 | 8
|  | HSV | Práce a dodávky HSV
|  | 3 | Svislé a kompletní konstrukce
1 | 011 | 316381111 | Komínové krycí desky tl do 80 mm z betonu tř. C 12/15 až C 16/20 bez přesahů | m2 | 0.45
komín 90x55
|  |  | 0,9*0,5 |  | 0.45
|  | 9 | Ostatní konstrukce a práce-bourání
|  | 94 | Lešení a stavební výtahy
2 | 003 | 941112122 | Montáž lešení řadového trubkového lehkého bez podlah zatížení do 200 kg/m2 š do 1,2 m v do 25 m | m2 | 766.16
jižní strana
|  |  | (13+1,2*2)*(11+4*0,5) |  | 200.2
západní strana
|  |  | 6,5*9+6*10,5 |  | 121.5
severní strana
|  |  | 9*(9+15)*0,5+(5+2)*(5+8)*0,5+(3,16+1,2)*11 |  | 201.46
východní strana
|  |  | (5+2*2+6,2+2+1,2*4)*10,5+6*4*0,5 |  | 243
3 | 003 | 941112222 | Příplatek k lešení řadovému trubkovému lehkému bez podlah š 1,2 m v 25m za první a ZKD den použití | m2 | 45969.6
|  |  | 766,16 * 60 |  | 45969.6
4 | 003 | 941112822 | Demontáž lešení řadového trubkového lehkého bez podlah zatížení do 200 kg/m2 š do 1,2 m v do 25 m | m2 | 766.16
|  | 97 | Prorážení otvorů a ostatní bourací práce
5 | 013 | 976047231 | Vybourání betonových nebo ŽB krycích desek tl do 50 mm | m | 2.9
tl. 5 cm
|  |  | (0,9+0,55)*2 |  | 2.9
6 | 013 | 979011111 | Svislá doprava suti a vybouraných hmot za prvé podlaží | t | 7.811
7 | 013 | 979011121 | Svislá doprava suti a vybouraných hmot ZKD podlaží | t | 7.811
8 | 013 | 979081111 | Odvoz suti a vybouraných hmot na skládku do 1 km | t | 7.811
9 | 013 | 979081121 | Odvoz suti a vybouraných hmot na skládku ZKD 1 km přes 1 km | t | 7.811
10 | 013 | 979082111 | Vnitrostaveništní vodorovná doprava suti a vybouraných hmot do 10 m | t | 7.811
11 | 013 | 979082121 | Vnitrostaveništní vodorovná doprava suti a vybouraných hmot ZKD 5 m přes 10 m | t | 7.811
12 | 013 | 979098221 | Poplatek za uložení stavebního odpadu ekologicky závadného s azbestem na skládce (skládkovné) | t | 4.976
13 | 013 | 979098231 | Poplatek za uložení stavebního směsného odpadu na skládce (skládkovné) | t | 2.835
|  |  | 7,811-4,976 |  | 2.835
|  | 99 | Přesun hmot
14 | 014 | 999281111 | Přesun hmot pro opravy a údržbu budov v do 25 m | t | 1.627
|  | PSV | Práce a dodávky PSV
|  | 712 | Povlakové krytiny
15 | 712 | 712451511 | Provedení povlakové krytiny střech do 30° přibitím podkladního pásu | m2 | 316.38
|  |  | 18,5*8,7-8*8,7*0,5 |  | 126.15
|  |  | 18,5*8,5+6,7*3,9-(1,5*0,5+4*(0,9+1,1))+(4+2)*0,5*2,6*2 |  | 190.23
16 | 712 | 712651511 | Provedení povlakové krytiny h střech do 60° přibitím podkladního pásu | m2 | 80.24
|  |  | 7,8*6,8*0,5*2+2*6,8*2 |  | 80.24
17 | 628 | 628966100 | podkladní rohož na bednění BauderTOP UDS 1,5 | m2 | 475.944
|  |  | (316,38+80,24)*1,2 |  | 475.944
18 | 712 | 998712103 | Přesun hmot pro krytiny povlakové v objektech v do 24 m | t | 0.674
|  | 762 | Konstrukce tesařské
19 | 762 | 762361810 | Demontáž spádových klínů z prken fošen průřezové plochy do 120 cm2 | m | 13.6
u závětrné lišty vikýř 50°
|  |  | 6,8*2 |  | 13.6
20 | 762 | 762361114 | Montáž spádových klínů pro střechy rovné z řeziva průřezové plochy do 120 cm2 | m | 43.3
u závětrné lišty
|  |  | 6,8*2 |  | 13.6
zesílení pro montáž háků (po 0,5m)
|  |  | 27*1,1 |  | 29.7
21 | 605 | 605141010 | řezivo jehličnaté lať jakost I 10 - 25 cm2 | m3 | 0.82
lať 60/40
|  |  | 6,8*2*0,06*0,04*1,1 |  | 0.035904
|  |  | 27*1,1*0,06*0,4*1,1 |  | 0.78408
22 | 762 | 762395000 | Spojovací prostředky pro montáž krovu, bednění, laťování, světlíky, klíny | m3 | 0.82
23 | 762 | 762331931 | Vyřezání části střešní vazby průřezové plochy řeziva do 288 cm2 délky do 3 m | m | 10
vaznice 150/180
|  |  | 2,5*4 |  | 10
24 | 762 | 762332923 | Doplnění části střešní vazby z hranolů průřezové plochy do 288 cm2 včetně materiálu | m | 10
25 | 762 | 762341932 | Vyřezání části bednění střech z prken tl do 32 mm plochy jednotlivě do 4 m2 | m2 | 118.986
30% plochy
|  |  | 396,62*0,3 |  | 118.986
26 | 762 | 762343912 | Zabednění otvorů ve střeše prkny tl do 32mm plochy jednotlivě do 4 m2 | m2 | 118.986
27 | R | 762960001 | Demontáž, zhotovení repliky a montáž - ozdobná vzpěra 90x90x4 cm | ks | 6
skutečné rozměry dle demontovaných prvků
východní strana
|  |  | 6 |  | 6
28 | R | 762960002 | Demontáž, zhotovení repliky a montáž - ozdobná vzpěra 80x80x4 cm | ks | 14
skutečné rozměry dle demontovaných prvků
severní strana
|  |  | 6 |  | 6
jižní strana
|  |  | 8 |  | 8
29 | R | 762960003 | Demontáž, zhotovení repliky a montáž - ozdobná vzpěra 60x80x4 cm | ks | 2
skutečné rozměry dle demontovaných prvků
severní strana
|  |  | 2 |  | 2
30 | R | 762960004 | Demontáž, zhotovení repliky a montáž - ozdobný prvek koule pr. 15 cm | ks | 15
skutečné rozměry dle demontovaných prvků
ozdobný prvek - koule pr. 15 cm
|  |  | 5*3 |  | 15
31 | R | 762960005 | Demontáž, zhotovení repliky a montáž - ozdobná vzpěra průčelí 90x150x4 cm | ks | 2
skutečné rozměry dle demontovaných prvků
ozdobný prvek - 90x150
|  |  | 2 |  | 2
32 | 762 | 998762103 | Přesun hmot pro kce tesařské v objektech v do 24 m | t | 3.005
|  | 764 | Konstrukce klempířské
33 | 764 | 764331850 | Demontáž lemování zdí tvrdá krytina rš 500 mm do 30° | m | 4
34 | 764 | 764339830 | Demontáž lemování komínů hladká krytina v ploše do 30° | m2 | 2.45
35 | 764 | 764339840 | Demontáž lemování komínů hladká krytina v hřebeni do 30° | m2 | 2.45
36 | 764 | 764341831 | Demontáž lemování trub průměr do 150 mm vlnitá krytina do 30° | kus | 3
37 | 764 | 764345831 | Demontáž ventilační nástavec průměr do 150 mm do 30° | kus | 3
38 | 764 | 764347841 | Demontáž ventilační stříška průměr do 200 mm do 30° | kus | 3
39 | 764 | 764348813 | Demontáž sněhový zachytač do 30° | kus | 11
40 | 764 | 764352810 | Demontáž žlab podokapní půlkruhový rovný rš 330 mm do 30° | m | 27.4
41 | 764 | 764355810 | Demontáž žlab nástřešní oblý rš 660 mm do 30° | m | 8
|  |  | 5,5+2,5 |  | 8
42 | 764 | 764359810 | Demontáž kotlík kónický do 30° | kus | 4
43 | 764 | 764362810 | Demontáž poklopu hladká krytina do 30° | kus | 8
44 | 764 | 764391820 | Demontáž závětrná lišta rš 330 mm do 30° | m | 63.3
45 | 764 | 764392850 | Demontáž střešní úžlabí rš 660 mm do 30° | m | 28
46 | 764 | 764393830 | Demontáž střešní hřeben rš 400 mm do 30° | m | 33
47 | 764 | 764394821 | Demontáž podkladní pás rš 400 mm | m | 32.9
|  |  | 27,4+5,5 |  | 32.9
48 | 764 | 764217501R | Krytina Zn-Ti hladká střešní komínová hlava | m2 | 0.743
komín ( viz stávající komín)
|  |  | (0,9*0,55)*1,5 |  | 0.7425
49 | 764 | 764762112 | Montáž háky podokapní | kus | 27
50 | 553 | 553501300 | hák žlabový L330 mm 150 mm K33 | kus | 27
51 | 764 | 764961151R | Žlaby PREFA podokapní půlkruhové velikost 150 mm s háky | m | 27.4
|  |  | 6,7*2+4,6*2+2+2,8 |  | 27.4
52 | 764 | 764252513 | Montáž žlab podokapní - rohy půlkruhové | kus | 2
53 | 553 | 553961680 | kout/roh žlabový PREFA úhel 90° 150 mm | kus | 2
54 | 764 | 764961172 | Žlaby PREFA čelo půlkruhové velikost 150 mm | kus | 8
55 | 764 | 764961232 | Žlaby PREFA kotlík k půlkruhovým žlabům velikost 150 mm | kus | 4
56 | 764 | 764962340R | Oplechování PREFA Al okapů tvrdá krytina rš 500 mm | m | 8
západní strana
|  |  | 2*2+1,5 |  | 5.5
východní strana
|  |  | 2,5 |  | 2.5
57 | 764 | 764965503R | Žlab PREFA nástřešní oblý rš 660 mm | m | 5.5
západní strana
|  |  | 2*2+1,5 |  | 5.5
58 | 764 | 764965505R | Žlab PREFA nástřešní oblý rš 1000 mm | m | 2.5
východní strana
|  |  | 2,5 |  | 2.5
59 | 764 | 764961330R | Podkladní pás PREFA Al tl 1 mm rš 158 mm | m | 30.3
okap
|  |  | 6,7*2+1,5+2*2 |  | 18.9
|  |  | 4,6+2*2+2,8 |  | 11.4
60 | 765 | 764961531R | Krytina PREFA založení okapu pro šablony | m | 30.3
okap
|  |  | 6,7*2+1,5+2*2 |  | 18.9
|  |  | 4,6+2*2+2,8 |  | 11.4
61 | 591 | 591960002 | PREFA Al falcované šablony - okapová šablona 2,2ks/bm | ks | 73
|  |  | 30,3*2,2*1,09+0,341 |  | 73.0004
62 | 764 | 764311361 | Montáž krytina Al hladká střešní ze šablon do 0,5 m2 do 30° | m2 | 312.38
střecha
|  |  | 18,5*8,7-8*8,7*0,5 |  | 126.15
|  |  | 18,5*8,5+6,7*3,9-(1,5*0,5+4*(0,9+1,1))+(4+2)*0,5*2,6*2 |  | 190.23
okap -vrchní žlab
|  |  | -8*0,5 |  | -4
63 | 764 | 764311363 | Montáž krytina Al hladká střešní ze šablon do 0,5 m2 přes 45° | m2 | 80.24
|  |  | 7,8*6,8*0,5*2+2*6,8*2 |  | 80.24
64 | 591 | 591960001 | PREFA Al falcované šablony 290x290 mm - 12ks/m2 | m2 | 392.62
|  |  | 312,38+80,24 |  | 392.62
65 | 764 | 764962376R | PREFA střecha hřebenáč malý 500x1000 | m | 33
hřeben
|  |  | 18,5+4+9,8+0,7 |  | 33
66 | 591 | 591960003 | PREFA Al falcované šablony - hřebenová šablona 2,2ks/bm | ks | 145
|  |  | (18,5+4+9,8)*2*2,2*1,02+0,038 |  | 145.0004
67 | 764 | 764961320R | Střešní prvky PREFA Al tl 0,63 mm - závětrná lišta rš 330 mm | m | 49.7
|  |  | 8,5+8,7+4,5+7,8+7,2+3,5+1,5+2,8+2,6*2 |  | 49.7
68 | 764 | 764961330R | Střešní prvky PREFA Al tl 0,63 mm - závětrná lišta rš 400 mm | m | 13.6
atypická přes lať
|  |  | 6,8*2 |  | 13.6
69 | 764 | 764961350R | Lemování PREFA Al zdí tvrdá krytina rš 500 mm | m | 4
kolem vikýře
|  |  | 1,2+2,3+0,5 |  | 4
70 | 764 | 764962350R | Střešní prvky PREFA Al tl 0,63 mm - úžlabí rš 660 mm | m | 28
úžlabí
|  |  | (3,5+10,5)*2 |  | 28
71 | 764 | 764942045R | Krytina PREFA střešní světlík 600x600 mm povrch sklon do 30° | kus | 8
72 | 764 | 764962055R | Krytina PREFA odvětrávací komínek průměru 100 mm sklon do 30° | kus | 3
73 | 764 | 764969330R | Lemování PREFA Al komínů hladká, drážková krytina v ploše | m2 | 2.45
74 | 764 | 764969340R | Lemování PREFA Al komínů hladká, drážková krytina v hřebeni | m2 | 2.45
|  |  | (0,9+0,55+0,5*2)*2*0,5 |  | 2.45
75 | 765 | 764967262 | Montáž krytiny PREFA protisněhové zábrany | kus | 1980
v ploše 5ks/m2
|  |  | 396,62*5-3,1 |  | 1980
76 | 592 | 592442580 | zábrana protisněhová | kus | 1980
77 | 764 | 998764103 | Přesun hmot pro konstrukce klempířské v objektech v do 24 m | t | 1.913
|  | 765 | Konstrukce pokrývačské
78 | 765 | 765321810 | Demontáž vláknocementové krytiny ze čtverců a šablon na bednění s lepenkou do suti | m2 | 355.45
střecha
|  |  | 18,5*8,7-8*8,7*0,5+7,8*6,8*0,5*2+2*6,8*2 |  | 206.39
|  |  | 18,5*8,5+6,7*3,9-(1,5*0,5+4*(0,9+1,1))+(4+2)*0,5*2,6*2 |  | 190.23
vyplechované okraje střechy
|  |  | -((6,7*2)*0,8+(1,5+2*2)*0,5) |  | -13.47
|  |  | -(4,6+2*2+5,25)*2 |  | -27.7
|  | 767 | Konstrukce zámečnické
79 | 767 | 767392801 | Demontáž krytin střech z plechů falcovaných | m2 | 46.62
vyplechované okraje střechy
|  |  | (6,7*2)*1+(1,5+2*2)*0,5 |  | 16.15
|  |  | (4,6+2*2+5,25)*2,2 |  | 30.47
80 | 767 | 767851101 | Montáž lávek komínových UNIVERSA - pochůzné konstrukce (rám a rošty) | m | 2
|  |  | 0,8+1,2 |  | 2
81 | 592 | 592960271 | PREFA plošina stoupací kovová včetně držáků šíře 80 cm | kus | 1
82 | 592 | 592960272 | PREFA plošina stoupací kovová včetně držáků šíře 120 cm | kus | 1
83 | 767 | 998767103 | Přesun hmot pro zámečnické konstrukce v objektech v do 24 m | t | 0.006
|  | 783 | Dokončovací práce - nátěry
84 | 783 | 783902811 | Odstranění nátěrů odstraňovačem nátěrů s umytím | m2 | 135.88
krokve, vaznice
|  |  | 252,851 |  | 252.851
bednění
|  |  | -116,971 |  | -116.971
85 | 783 | 783695123 | Nátěry vodou ředitelné truhlářských kcí barva standardní mat dvojnásobné, 2x email a 2x tmel | m2 | 252.851
jižní strana
|  |  | (7,5+7,7)*1,2*1,35 |  | 24.624
|  |  | 0,6*(8,7+8,5+1,5*6+1*8*2+0,5*2+1+(2,5+3)*2) |  | 33.12
|  |  | 0,8*0,8*8*2,5 |  | 12.8
západní strana
|  |  | (6,7*2*0,8+(2,8+4,5)*0,25)*1,35 |  | 16.9357
severní strana
|  |  | (7,8+7,2)*1,5*1,35 |  | 30.375
|  |  | 0,6*(7,2+7,8+3,5+1,5*6+1*8*2+0,5*2+1+(2,5+3)*2) |  | 33.9
|  |  | 0,8*0,8*8*2,5 |  | 12.8
východní strana
|  |  | (5,8+2*2+6,8+5,6*2)*1,2*1,35 |  | 45.036
|  |  | 0,6*((0,9+1,2)*6+1,5*2+6,8*2+4*2+1,2*2+1) |  | 24.36
|  |  | 0,9*0,9*6*2,5 |  | 12.15
|  |  | 0,9*1,5*2*2,5 |  | 6.75
86 | 783 | 783783312 | Nátěry tesařských kcí proti dřevokazným houbám, hmyzu a plísním preventivní dvojnásobné v exteriéru | m2 | 461.817
nové bednění
|  |  | 118,986*2,35 |  | 279.6171
vaznice 15/18
|  |  | 10*(0,15+0,18)*2 |  | 6.6
latě 60/40
|  |  | 87,8*(0,6+0,4)*2 |  | 175.6
|  | M | Práce a dodávky M
|  | 21-M | Elektromontáže
87 | R | HRM | Demontáž, dodávka, montáž hromosvodu | m | 70
hromosvod na střeše
|  |  | 70 |  | 70
88 | R | HRMR | Revize hromosvodu | kpl | 1
|  | OST | Ostatní
|  | O01 | Ostatní
89 | HZS | HZS2112 | Hodinová zúčtovací sazba tesař odborný | hod | 4
odborná kontrola dřevěných prvků krovu na fasádě po postavení lešení
|  |  | 4 |  | 4
Celkem