## Položkový rozpočet
Stavba : |  |  | 4855 - Městský úřad v Kraslicích
Objekt : |  |  | 48550200 - Výměna nástřešních žlabů
Poř. | Číslo položky |  | Název položky | m.j. | Výměra | Cena/mj | Cena celkem | Hmotnost
94 | LESENI
1 | C94194-1032 |  | Mtž lešení l rad s podl š1m h30m | m2 | 472.65 |  | 0 | 0.9453
|  | + | (22.5+1.5*2+9)*13.7 |  | 472.65
2 | C94194-1192 |  | Přípl zk měs použ leš k cene 1032 | m2 | 472.65 |  | 0 | 0.45847
3 | C94194-1832 |  | Dmtž lešení l rad s podl š1m h 30m * | m2 | 472.65 |  | 0 | 0
Oddíl celkem | [6 empty] | 0 | 1.4038
99 | PRESUN HMOT
4 | C99928-1111 |  | Přesun hm v.do 25m * | t | 1.404 |  | 0 | 0
Oddíl celkem | [6 empty] | 0 | 0
712 | POVLAKOVE KRYTINY
5 | C71259-1587 |  | Izolost strech obl pripev hrebik | m2 | 40 |  | 0 | 0
podkladní pás
6 | 62831150 |  | Pás asfaltovaný IPA 500/SH | m2 | 46 |  | 0 | 0.207
|  | + | 40.0*1.15 |  | 46
7 | C99871-2103 |  | Přesun hm izol.povlak.výška 24m | t | 0.207 |  | 0 | 0
Oddíl celkem | [6 empty] | 0 | 0.207
762 | KONSTRUKCE TESARSKE
8 | C76234-1811 |  | Tesař dtž bednění střech prkna | m2 | 40 |  | 0 | 0
úplná výměna
| podkladní | + | 40.0 |  | 40
9 | C76234-1210 |  | Tesař bednění střech prk hrub rovné | m2 | 80 |  | 0 | 0
| podkladní | + | 40.0 |  | 40
| vrchní nov | + | 40.0 |  | 40
10 | 60512730 |  | Prkno SM om 1 24- 32x 60-160 2-3,75 | m3 | 2.2 |  | 0 | 1.21
|  | + | 80.0*0.025*1.1 |  | 2.2
11 | C76234-2811 |  | Tesař dtž laťování střech -22 | m2 | 25.15 |  | 0 | 0
k dalšímu použití
12 | C76234-2202 |  | Tesař laťování střech rozteč 22 | m2 | 25.15 |  | 0 | 0
stávajících latí zpět
13 | C76234-2451 |  | Mtž kontralatí | m | 65.3 |  | 0 | 0
nových 6/3 po 0,5m dl.1m
|  | + | (1.1+22.57+8.98)*2*1.0 |  | 65.3
14 | 61418015 |  | Lať podkladová 60/30 | m | 71.83 |  | 0 | 0
kontralať doplňovaná
|  | + | 65.3*1.1 |  | 71.83
15 | C76239-5000 |  | Tesař střechy spojovací prostředky | m3 | 2.359 |  | 0 | 0.05379
| latě 6/4 | + | 25.15*4*0.06*0.04 |  | 0.241
| kontral. | + | 65.3*0.06*0.03 |  | 0.118
| bedn.prkna | + | 40.0*0.025*2 |  | 2
16 | C76233-1911 |  | Tesar vyrez strech pl-120 dl-3 | m | 1 |  | 0 | 0.00017
námětků
17 | C76233-2931 |  | Tesar oprava strech hranol pl -120 | m | 1 |  | 0 | 0.00711
námětků
18 | C76233-1921 |  | Tesař výřez střech pl-224 dl-3 | m | 1 |  | 0 | 0.00017
části krokví
19 | C76233-2932 |  | Tesař oprava střech pl -224 | m | 1 |  | 0 | 0.01466
části krokví
20 | C99876-2103 |  | Tesař přesun hmot vyška -24m * | t | 1.286 |  | 0 | 0
Oddíl celkem | [6 empty] | 0 | 1.2859
764 | KONSTRUKCE KLEMPIRSKE
21 | C76432-2831 |  | Klemp dtž okapu tk rš 400 -45st | m | 32.65 |  | 0 | 0
22 | C76439-4821 |  | Klemp dtž podkl pás rš 400 | m | 32.65 |  | 0 | 0
23 | C76422-2230 |  | Klemp Cu okap tk rš 400 tl.0,7mm | m | 32.65 |  | 0 | 0.12734
horní okapnice K02
24 | C76422-3220 |  | Klemp Cu okap mk rš 250 tl.0,7mm | m | 32.65 |  | 0 | 0.17174
spodní okapnice K04
25 | R76435-5811 |  | Klemp dtz zlab nast obl rs1000-45st | m | 32.65 |  | 0 | 0
vč.háků
26 | R76425-5203 |  | Klemp Cu žlab nástr oblý rš 1000 | m | 32.65 |  | 0 | 0.20896
27 | C76455-4204 |  | Klemp Cu trouby odpad kruh d 150 | m | 2 |  | 0 | 0.0084
2 ks kolen napojit na stáv. svod K03
28 | C76429-6220 |  | Klemp Cu dilat.pruh tl.0,7mm | m | 5 |  | 0 | 0.00415
5 ks dl.1m K05
29 | C76424-8211 |  | Klemp Cu sněholap lopatkovy dl500 | ks | 35 |  | 0 | 0.07875
30 | C99876-4103 |  | Přesun hmot klmp -50m vyška -24m * | t | 0.599 |  | 0 | 0
Oddíl celkem | [6 empty] | 0 | 0.59934
765 | KRYTINY TVRDE
31 | C76531-1813 |  | Dtz k dalšímu použ.bobr na sucho | m2 | 25.15 |  | 0 | 0
dvojité krytí
|  | + | (1.1+22.57-3.75*2+8.98)*1.0 |  | 25.15
32 | C76531-1210 |  | Zastr jedn bobr hst lat na sucho | m2 | 25.15 |  | 0 | 1.8694
dvojité krytí ze stáv.tašek
33 | C76590-1157/98 |  | Zakrytí šikmých střech podstř. folií | m2 | 40 |  | 0 | 0.0056
Bramac UNI
34 | 28396048 |  | Mřížka větrací proti hmyzu Š 50mm | m | 33 |  | 0 | 0.0165
35 | C99876-5103 |  | Přesun hmot -50m výška -24m | t | 1.891 |  | 0 | 0
Oddíl celkem | [6 empty] | 0 | 1.8915
783 | NATERY
36 | R78378-4203/02 |  | Nátěr LIGNOFIX tesař kce 3 1x | m2 | 219.874 |  | 0 | 0.09894
| latě 6/4 | + | 25.15*4*(0.06+0.04)*2 |  | 20.12
| kontral. | + | 65.3*(0.06+0.03)*2 |  | 11.754
| bedn.prkna | + | 40.0*2*2.35 |  | 188
Oddíl celkem | [6 empty] | 0 | 0.09894
REKAPITULACE: |  |  |  |  | 21% |  | Celkem | Hmotnost
| Cena bez DPH: |  |  |  | 0 |  | 0
| Daň z přidané hodnoty: |  |  |  | 0 |  | 0
| Cena včetně DPH: |  |  |  | 0 |  | 0 | 5.4864

## Rekapitulace
Jitka Durdíková |  |  | 2013-10-14
R E K A P I T U L A C E
NABÍDKOVÉHO ROZPOČTU VČ. VÝKAZU VÝMĚR
Stavba : | 4855 - Městský úřad v Kraslicích
Objekt : | 48550200 - Výměna nástřešních žlabů
Číslo | Název stavebního oddílu | Nabídková cena | Hmotnost
94 | LESENI | 0 | 1.4038
99 | PRESUN HMOT | 0 | 0
712 | POVLAKOVE KRYTINY | 0 | 0.207
762 | KONSTRUKCE TESARSKE | 0 | 1.2859
764 | KONSTRUKCE KLEMPIRSKE | 0 | 0.59934
765 | KRYTINY TVRDE | 0 | 1.8915
783 | NATERY | 0 | 0.09894
REKAPITULACE: |  | Cena celkem | Hmotnost
| Cena bez DPH: | 0
| DPH 21%: | 0
| Cena včetně DPH: | 0 | 5.4864

## Krycí list
NORMEX MANAGER |  |  |  |  | (C) NORMEX Praha
Rozpočet a NZ |  |  |  |  | software & normy
Jitka Durdíková
POLOŽKOVÝ ROZPOČET OBJEKTU
| Stavba: | 4855 - Městský úřad v Kraslicích
| Objekt: | 48550200 - Výměna nástřešních žlabů
| Středisko: | 56 - PROJEKTOVÉ PRÁCE ING.MICHÁLKOVÁ
| Cena včetně DPH : | 0 | Kč
| Cena bez DPH: | 0 | Kč
| 21% daň z PH : | 0 | Kč
| Hmotnost : | 5.4864 | T
|  |  |  | Zpracoval: | Durdíková
|  |  |  | Dne: | 2013-10-14